## Sheet1
VELOCITY AND ACCELERATION LIMIT
name	conversion		hardware_velocity				ROS vel limit xacro	ROS vel limit joint		hardware_acceleration				ROS acc limit xacro	ROS acc limit joint		prędkość znamionowa silnika [obr/min]	prędkość znamionowa silnika [obr/s]
joint1	28.57		67	[rps]	1.91	[m/s]	1.9	1.89		200	[rps/s]	5.71	[m/s^2]		5.7		3000	50
joint2	5		50	[rps]	0.25	[m/s]	0.245	0.24		120	[rps/s]	0.60	[m/s^2]		0.6		3000	50
joint3	70		67	[rps]	6.01	[rad/s]	5.95	5.9		140	[rps/s]	12.57	[rad/s^2]		12.5		3000	50
joint4	35		67	[rps]	12.03	[rad/s]	6.0778118737438	6.1278118737438		250	[rps/s]	44.88	[rad/s^2]		32.3798950512828		3000	50
joint5	10		12	[rps]	7.54	[rad/s]	7.5	7.4		100	[rps/s]	62.83	[rad/s^2]		60		0	0
joint6	16		8	[rps]	0.13	[m/s]	0.03	0.02		40	[rps/s]	0.64	[m/s^2]		0.02		0	0

ROS PID

name	P	I	D
joint1	20	0.01	0.001
joint2	18	0.01	0.001
joint3	20	0.01	0.001
joint4	20	0.01	0.001
joint5	30	0.01	0.001
joint6	-	-	-

TRANSMISSION

name	constant
joint1	350010.870760128
joint2	2000000
joint3	111408.460164327
joint4	55704.2300821634
joint5	15915.4943091895
joint6	700021.741520256